## Ark1
Just-Line
Beregning af strømpelængde
Herunder udfyldes værdierne med rød skrift
Min. diameter på strømpe |  | 50 | mm (Se nedenstående tabel)
Rørets diameter |  | 75 | mm
Færdig hærdede strømpelængde |  | 10 | m
Diameter Ratio |  | 1.5 | #
Krympning |  | 0.79 | #
Strømpen afklippes på længde = |  | 12.6582 | m
m = | -0.36 | c = | 1.33
| Min. Diameter på strømpe | 50 | 70 | 100 | 150 | 200 | 300
| Strømpe | Ø50/70 | Ø70/100 | Ø100/150 | Ø150/225 | Ø200/300 | Ø300/450
| Varenr.: | 0362608 | 0362616 | 0362620 | 0362624 | 0362628 | 0362630
Ratio |  | Rørets diameter (mm)
1 | 0.97 | 50 | 70 | 100 | 150 | 200 | 300 | -3%
1.1 | 0.934 | 55 | 77 | 110 | 165 | 220 | 330 | -6.6%
1.2 | 0.898 | 60 | 84 | 120 | 180 | 240 | 360 | -10.2%
1.3 | 0.862 | 65 | 91 | 130 | 195 | 260 | 390 | -13.8%
1.4 | 0.826 | 70 | 98 | 140 | 210 | 280 | 420 | -17.4%
1.5 | 0.79 | 75 | 105 | 150 | 225 | 300 | 450 | -21%